## 諸元
種別	諸元		使用する送信機
CW	方式	可聴トーン信号を用いるモールス符号電信	第1、3、4、 / 5、7、8送信機 / ※第1、4、5、 / 7、8送信機は / F2Aのみ
	副搬送波周波数	1,000Hz以下
	電波型式	AM/A2A FM/F2A
RTTY / (注1)	方式	AFSK, FSK	第1、3、4、 / 5、7、8送信機 / ※FSKは / 第3送信機のみ / ※第1、4、5、 / 8送信機は / F2Bのみ / ※第7送信機は / F1BとF2Bのみ
	通信速度	RTTY/GMSK/FSK: 20～250bps MFSK: 15.625～31.25bps
	副搬送波周波数	500～2,210Hz (A2B時 500～1,000Hz)
	周波数偏移幅	RTTY: ±42.5/85/170Hz FSK: ±85Hz GMSK: ±62.5Hz / MFSK: ±117.1875Hz （最大キャリア数: 16 キャリア間隔: ±15.625Hz）
	符号構成	RTTY: BAUDOT FSK/GMSK: VARICODE JA MFSK: MFSK-VARICODE
	装置出力最高周波数	AFSK: 2,310Hz (A2B時 1,000Hz)
	電波型式	SSB/F1B FM/F2B AM/A2B (注2)
PSK / (注1)	方式	ABPSK/AQPSK	第1、3、4、 / 5、7、8送信機 / ※第1、4、5、 / 8送信機は / F2Bのみ / ※第7送信機は / G1BとF2Bのみ
	通信速度	20～250bps（1.9MHz帯のみ20～31.25bps)
	副搬送波周波数	500～2,210Hz (A2B時 500～1,000Hz）
	符号構成	STD-VARICODE (通常のVARICODE)
	電波型式	SSB/G1B FM/F2B AM/A2B (注2)
アナログSSTV	方式	副搬送波周波数変調 (SCFM)	第1、3、4、 / 5、7、8送信機 / ※SSBを使用 / するものは / 第3、7送信機 / のみ
	最高映像周波数	900Hz以下 (50Hz: 754Hz 60Hz: 847Hz)
	副搬送波周波数	1,750Hz
	周波数偏移幅	±550Hz
	電波型式	SSB/F3F FM/F3F
デジタルSSTV	方式	COFDM	第1、3、4、 / 5、7、8送信機 / ※第1、4、5、 / 8送信機は / F1D、F1Eのみ
	帯域	300Hz～2,300Hz、または、300Hz～2,500KHz
	副搬送波数	57以下
	副搬送波変調方式	4/16/64 QAM
	エラー訂正	リードソロモン
	コーデック	LPC, SPEEX, MELP (デジタル音声)
	画像圧縮	JPEG等
	電波型式	SSB/G1D, G1E FM/F1D, F1E
FSK441	方式	4FSK	第3、7送信機
	通信速度	147ボー
	周波数偏移幅	±661.5Hz
	符号構成	WSJT FSK441
	副搬送波周波数	882Hz 1,323Hz 1,764Hz 2,205Hz
	電波型式	SSB/F1D
JT44	方式	44FSK	第3、7送信機
	通信速度	5.38ボー
	周波数偏移幅	±242.25Hz
	符号構成	WSJT JT44
	副搬送波周波数	同期信号: 1,270.5Hz 信号: 1,302.8Hz～1,755.0Hz
	電波型式	SSB/F1D
JT65 / (注1)	方式	65FSK	第3、7送信機
	通信速度	2.7ボー 5.4ボー 10.8ボー
	周波数偏移幅	+174.96Hz +349.92Hz +699.84Hz
	符号構成	WSJT JT65A/JT65B/JT65C
	副搬送波周波数	1,270.5Hz
	電波型式	SSB/F1D
JT6M	方式	44FSK	第3、7送信機
	通信速度	21.53ボー
	周波数偏移幅	±462.97Hz
	符号構成	WSJT JT6M
	副搬送波周波数	同期信号: 1,076.665Hz
		信号: 1,098.19Hz～2,002.59Hz
	電波型式	SSB/F1D
JT9 / (注1)	方式	9-FSK	第3、7送信機
	通信速度	1.736ボー
	周波数偏移幅	+13.89Hz/+27.78Hz/+55.56Hz/+111.11Hz/+222.22Hz/+444.44Hz/+888.89Hz/+1777.78Hz
	符号構成	WSJT JT9A/JT9B/JT9C/JT9D/JT9E/JT9F/JT9G/JT9H
	副搬送波周波数	1,500Hz以下
	電波型式	SSB/F1D
JT9 Fast / (注1)	方式	9-FSK	第3、7送信機
	通信速度	25ボー/50ボー/100ボー/200ボー
	周波数偏移幅	+200Hz/+400Hz/+800Hz/+1600Hz
	符号構成	WSJT JT9E/JT9F/JT9G/JT9H
	副搬送波周波数	1,000Hz以下
	電波型式	SSB/F1D
WSPR / (注1)	方式	4FSK	第3、7送信機
	通信速度	1.46ボー
	周波数偏移幅	±6Hz
	符号構成	WSJT WSPR
	副搬送波周波数	1.5kHz
	電波型式	SSB/F1D
MT63	方式	２相位相変調方式	第3、7送信機
	通信速度	21.53ボー
	周波数偏移幅	500Hz 1,000Hz 2,000Hz
	符号構成	7bit ASCIIを63トーンに分けて符号化
	副搬送波周波数	1,000.7Hz
	電波型式	SSB/G1D
FreeDV	方式	FDMDV	第1、3、4、 / 5、7、8送信機 / ※第1、4、5、 / 8送信機は / F1E、F7Wのみ
	副搬送波変調方式	14DQPSK
	副搬送波数	14
	データレート	1,450bit/s (CODEC2 1,375bit/s text 25bit/s 50bit/s フレーム同期)
	帯域幅	1,125Hz
	コーデック	CODEC2
	電波型式	SSB/G1E, G7W FM/F1E, F7W
OLIVIA	方式	Multipule FSK	第1、3、4、 / 5、7、8送信機 / ※第1、4、5、 / 8送信機は / F2Bのみ
	通信速度	39.1WPM以下
	周波数偏移幅	1,000Hz
	符号構成	OLIVIA
	副搬送波変調方式	500～2,210Hz
	電波型式	SSB/F1B FM/F2B (注2)
Feld / HELL	方式	ASK	第1、3、4、 / 5、7、8送信機 / ※第1、4、5、 / 8送信機は / F2Bのみ
	通信速度	122.5ボー
	周波数偏移幅	500Hz
	符号構成	Hellschreiber符号
	副搬送波変調方式	980Hz
	電波型式	500H A1B, FM/F2B (注2)
QRA64 / (注1)	方式	64-FSK	第3、7送信機
	通信速度	1.736ボー
	周波数偏移幅	+109.38Hz/+218.75Hz/+437.5Hz/+875Hz/+1750Hz
	符号構成	WSJT QRA64A/QRA64B/QRA64C/QRA64D/QRA64E
	副搬送波変調方式	1,000Hz
	電波型式	SSB/F1D
MSK144 / (注3)	方式	OQPSK	第3、7送信機
	通信速度	2,000ボー
	周波数偏移幅	±500Hz
	符号構成	WSJT MSK144
	副搬送波変調方式	1,500Hz
	電波型式	SSB/F1D
JTMS / (注3)	方式	MSK	第3、7送信機
	通信速度	1,378.125ボー
	周波数偏移幅	±344.5Hz
	符号構成	WSJT JTMS
	副搬送波変調方式	1,500Hz
	電波型式	SSB/F1D
パケット / (注3)	方式	AFSK	第1、3、4、 / 5、7、8送信機 / ※第1、4、5、 / 8送信機は / F2Dのみ
	通信速度	300/1,200ボー
	周波数偏移幅	±100Hz/±500Hz
	符号構成	ASCII, JIS, AX.25
	副搬送波変調方式	1,700Hz
	電波型式	SSB/F1D FM/F2D
高速 / パケット / (注3)	方式	FSK	第3送信機
	通信速度	9,600ボー
	周波数偏移幅	±2,400Hz
	符号構成	ASCII, JIS, AX.25, G3RUH
	電波型式	FM/F1D
電話	方式	音声電話（音声合成、または、録音・再生）	第1、3、4、 / 5、7、8送信機 / ※第1、4、5、 / 8送信機は / F3Eのみ / ※第7送信機は / J3EとF3Eのみ
	電波型式	AM/A3E SSB/J3E FM/F3E
T10	方式	10FSK	第3、7送信機
	通信速度	1,736ボー
	周波数偏移幅	+62.496Hz（音響間隔: 6.944Hz）
	信号構成	同期信号：2つのオーディオ周波数 16音（8音×2）
		メッセージデータ信号: 8つのオーディオ周波数 69音
	符号構成	JTDX T10
	副搬送波周波数	100～2,900Hz 可変
	電波型式	SSB/F1D
FT8	方式	8FSK, 8GFSK（ソフトウェアのバージョンによる）	第3、7送信機
	通信速度	6.25ボー
	周波数偏移幅	+43.75Hz
	符号構成	WSJT FT8
	副搬送波周波数	100～2,950Hz 可変
	電波型式	SSB/F1D
ISCAT / （注4）	方式	42FSK	第3、7送信機
	通信速度	21.5 / 43.1 bps
	周波数偏移幅	905 / 1,809 Hz
	符号構成	WSJT ISCAT-A / ISCAT-B
	副搬送波周波数	1,000Hz
	電波型式	SSB/F1D
JT4 / (注1)	方式	4FSK	第3、7送信機
	通信速度	47.1 bps
	周波数偏移幅	+17.5Hz/+35Hz/+70Hz/+157.5Hz/+315Hz/+630Hz/+1260Hz
	符号構成	WSJT JT4A/JT4B/JT4C/JT4D/JT4E/JT4F/JT4G
	副搬送波周波数	同期信号 1,270.5Hz
	電波型式	SSB/F1D
FT4	方式	4GFSK	第3、7送信機
	通信速度	20.83ボー
	周波数偏移幅	+62.5Hz
	符号構成	WSJT FT4
	副搬送波周波数	100～2,900Hz 可変
	電波型式	SSB/F1D

注1) 1.9MHz帯における送信は、占有周波数幅200Hz以下で運用する。 / また、周波数偏移幅は、RTTY: ±42.5Hz、JT65: +174.96Hz、JT4: +17.5Hz/+35Hz/+70Hz/+157.5Hz、 / JT9: +13.89Hz/+27.78Hz/+55.56Hz/+111.11Hz、QRA64: +109.38Hzとする。
注2) F2Bの送信は、28MHz帯以上に限る。
注3) MSK144、JTMS、パケット通信、および、高速パケット通信の送信は、28MHz帯以上に限る。
注4) 1.9MHz帯では使用しない。

## 電波型式
参考資料: 付属装置による電波型式と周波数帯対応一覧

電波型式	種別	周波数帯（MHz)
		1.9	3.5	3.8	7	10	14	18	21	24	28	50	144	430
500H A1B	Feld HELL		√		√	√	√	√	√	√	√	√
A2A	CW		√	√	√		√	√	√	√	√	√
A2B	RTTY, PSK		√		√		√	√	√	√	√	√
A3E	電話		√	√	√		√	√	√	√	√	√
F2A	CW					√	√	√	√
F1B	RTTY, OLIVIA	√	√		√	√	√	√	√	√	√	√
F2B	RTTY, OLIVIA, PSK, / Feld HELL					√	√	√	√
F1D	RTTY, FSK441, FT8, / JT44, JT65, JT6M, JT9, / JT9 Fast, T10, WSPR	√	√		√	√	√	√	√	√	√	√
	ISCAT		√		√	√	√	√	√	√	√	√
	デジタルSSTV, MSK144, / JTMS, パケット					√	√	√	√
	高速パケット					√	√
F1E	デジタルSSTV（音声）, / FreeDV					√	√	√	√
F2D	パケット					√	√	√	√
F3E	電話					√	√	√	√
F3F	アナログSSTV		√	√	√		√	√	√	√	√	√	√	√
F7W	FreeDV					√	√	√	√
G1B	PSK	√	√		√	√	√	√	√	√	√	√
G1D	デジタルSSTV, MT63		√		√	√	√	√	√	√	√	√
G1E	デジタルSSTV（音声）, / FreeDV		√		√		√	√	√	√	√	√	√
G7W	FreeDV		√		√		√	√	√	√	√	√	√
J3E	電話		√	√	√		√	√	√	√	√	√	√